## 2312
| FOIL | Versio | n 6.99
Calcula | ted polar | for: NACA | 2312
1 1 Rey | nolds num | ber fixed | M | ach numbe | r fixed
xtrf = | 0.100 ( | top) | 1.000 (b | ottom)
Mach = | 0 | Re = | 1.500 e | 6 Ncr | it = 9. | 0
alpha | CL | CD | CDp | CM | Top_Xtr | Bot_Xtr | Cl / CD
------ | -------- | --------- | --------- | -------- | -------- | -------- | --------
-10 | -0.8887 | 0.01527 | 0.00808 | -0.0452 | 0.1 | 0.0179 | -58.1991
-9 | -0.7854 | 0.014 | 0.00658 | -0.044 | 0.1 | 0.0201 | -56.1 | max ratio
-8 | -0.6794 | 0.013 | 0.00541 | -0.0431 | 0.1 | 0.0232 | -52.2615 | 101.1204
-7 | -0.5721 | 0.01205 | 0.00431 | -0.0424 | 0.1 | 0.0278 | -47.4772
-6 | -0.4634 | 0.01125 | 0.00342 | -0.0418 | 0.1 | 0.0352 | -41.1911
-5 | -0.353 | 0.01066 | 0.00277 | -0.0414 | 0.1 | 0.0467 | -33.1144
-4 | -0.242 | 0.01016 | 0.00227 | -0.0411 | 0.1 | 0.0678 | -23.8189
-3 | -0.1304 | 0.00975 | 0.00192 | -0.041 | 0.1 | 0.1064 | -13.3744
-2 | -0.0188 | 0.00935 | 0.0017 | -0.0409 | 0.1 | 0.1781 | -2.0107
-1 | 0.0915 | 0.00872 | 0.00155 | -0.0407 | 0.1 | 0.3481 | 10.4931
2 | 0.4137 | 0.00765 | 0.00203 | -0.0372 | 0.1 | 0.9326 | 54.0784
3 | 0.5378 | 0.00801 | 0.00237 | -0.0394 | 0.1 | 0.9884 | 67.1411
5 | 0.7925 | 0.00887 | 0.00314 | -0.0466 | 0.1 | 1 | 89.3461
6 | 0.8903 | 0.00933 | 0.00362 | -0.0437 | 0.1 | 1 | 95.4234
7 | 0.9918 | 0.00985 | 0.00421 | -0.0417 | 0.1 | 1 | 100.6904
8 | 1.0921 | 0.0108 | 0.00512 | -0.0399 | 0.0801 | 1 | 101.1204
9 | 1.1866 | 0.01232 | 0.00645 | -0.0374 | 0.0477 | 1 | 96.3149
10 | 1.2794 | 0.01383 | 0.00791 | -0.0348 | 0.0331 | 1 | 92.509
11 | 1.3663 | 0.01557 | 0.00966 | -0.0314 | 0.0248 | 1 | 87.7521
12 | 1.4458 | 0.01747 | 0.01165 | -0.0271 | 0.0204 | 1 | 82.759
13 | 1.5043 | 0.01987 | 0.01418 | -0.0199 | 0.0173 | 1 | 75.7071
14 | 1.5567 | 0.02284 | 0.01733 | -0.0134 | 0.0155 | 1 | 68.1567
15 | 1.5892 | 0.02786 | 0.0226 | -0.0074 | 0.0139 | 1 | 57.0424

## 2324
XF | OIL | Version | 6.99
Calcula | ted polar | for: NACA | 2324
1 1 Rey | nolds num | ber fixed | M | ach numbe | r fixed
xtrf = | 0.100 ( | top) | 1.000 (b | ottom)
Mach = | 0 | Re = | 1.500 e | 6 Ncr | it = 9. | 0
alpha | CL | CD | CDp | CM | Top_Xtr | Bot_Xtr | Cl / CD
------ | -------- | --------- | --------- | -------- | -------- | -------- | --------
-10 | -0.8147 | 0.01485 | 0.00688 | -0.0567 | 0.1 | 0.1063 | -54.862
-9 | -0.7361 | 0.01408 | 0.00606 | -0.051 | 0.1 | 0.1171 | -52.2798
-8 | -0.6575 | 0.01347 | 0.00544 | -0.0449 | 0.1 | 0.1313 | -48.8122
-7 | -0.5651 | 0.01298 | 0.00494 | -0.0412 | 0.1 | 0.1476 | -43.5362
-6 | -0.4695 | 0.01252 | 0.0045 | -0.038 | 0.1 | 0.1684 | -37.5
-5 | -0.3704 | 0.01216 | 0.00417 | -0.0354 | 0.1 | 0.1929 | -30.4605 | max ratio
-4 | -0.2697 | 0.01187 | 0.00393 | -0.0331 | 0.1 | 0.2228 | -22.7211 | 59.0269
-3 | -0.1687 | 0.01159 | 0.00374 | -0.0308 | 0.1 | 0.2615 | -14.5557
-2 | -0.069 | 0.01126 | 0.0036 | -0.0283 | 0.1 | 0.3216 | -6.1279
-1 | 0.03 | 0.01096 | 0.00356 | -0.0258 | 0.1 | 0.4096 | 2.7372
0 | 0.1323 | 0.01093 | 0.00368 | -0.0238 | 0.1 | 0.4705 | 12.1043
1 | 0.2343 | 0.01103 | 0.00388 | -0.0218 | 0.1 | 0.5221 | 21.2421
2 | 0.3316 | 0.0112 | 0.00416 | -0.0189 | 0.1 | 0.5713 | 29.6071
3 | 0.4258 | 0.01149 | 0.00456 | -0.0156 | 0.1 | 0.6226 | 37.0583
5 | 0.6206 | 0.01244 | 0.00585 | -0.011 | 0.1 | 0.753 | 49.8875
6 | 0.7149 | 0.01311 | 0.00673 | -0.0085 | 0.1 | 0.8189 | 54.5309
7 | 0.8054 | 0.01399 | 0.0078 | -0.0057 | 0.1 | 0.8836 | 57.5697
8 | 0.8878 | 0.01512 | 0.00911 | -0.0015 | 0.1 | 0.9451 | 58.7169
9 | 0.9774 | 0.01665 | 0.0107 | 0.0004 | 0.1 | 0.9893 | 58.7027
10 | 1.0979 | 0.0186 | 0.01265 | -0.005 | 0.1 | 0.9996 | 59.0269
11 | 1.1538 | 0.02061 | 0.01471 | 0.0013 | 0.1 | 1 | 55.9825
12 | 1.2214 | 0.02326 | 0.01743 | 0.0043 | 0.1 | 1 | 52.5107
13 | 1.2866 | 0.02655 | 0.0208 | 0.0065 | 0.1 | 1 | 48.4595
14 | 1.3451 | 0.03065 | 0.02502 | 0.0084 | 0.1 | 1 | 43.8858
15 | 1.3966 | 0.03565 | 0.03015 | 0.0098 | 0.1 | 1 | 39.1753

## 4412
X | FOIL | Versio | n 6.99
Calcula | ted polar | for: NACA | 4412
1 1 Rey | nolds num | ber fixed | M | ach numbe | r fixed
xtrf = | 0.100 ( | top) | 1.000 (b | ottom)
Mach = | 0 | Re = | 1.500 e | 6 Ncr | it = 9. | 0
alpha | CL | CD | CDp | CM | Top_Xtr | Bot_Xtr | Cl / CD
------ | -------- | --------- | --------- | -------- | -------- | -------- | --------
-10 | -0.6631 | 0.01558 | 0.00868 | -0.0992 | 0.1 | 0.0169 | -42.561
-9 | -0.5583 | 0.01399 | 0.00679 | -0.0987 | 0.1 | 0.0189 | -39.9071
-8 | -0.4497 | 0.01297 | 0.00554 | -0.0984 | 0.1 | 0.0214 | -34.6723
-7 | -0.3397 | 0.01214 | 0.00452 | -0.0982 | 0.1 | 0.0247 | -27.9819
-6 | -0.229 | 0.01135 | 0.00358 | -0.098 | 0.1 | 0.0304 | -20.1762
-5 | -0.1173 | 0.01082 | 0.00295 | -0.098 | 0.1 | 0.0388 | -10.841
-4 | -0.005 | 0.01041 | 0.00249 | -0.098 | 0.1 | 0.0528 | -0.48031 | max ratio
-3 | 0.1074 | 0.01012 | 0.00219 | -0.0981 | 0.1 | 0.0778 | 10.6126 | 107.7713
-2 | 0.2198 | 0.0099 | 0.00204 | -0.0982 | 0.1 | 0.1227 | 22.202
-1 | 0.332 | 0.00976 | 0.00202 | -0.0983 | 0.1 | 0.1919 | 34.0164
0 | 0.4438 | 0.00964 | 0.00213 | -0.0984 | 0.1 | 0.2987 | 46.0373
4 | 0.8826 | 0.00956 | 0.00349 | -0.0971 | 0.1 | 1 | 92.3222
5 | 0.9899 | 0.01009 | 0.00399 | -0.0965 | 0.1 | 1 | 98.107
6 | 1.0958 | 0.01069 | 0.00459 | -0.0957 | 0.1 | 1 | 102.507
7 | 1.1996 | 0.01134 | 0.0053 | -0.0946 | 0.1 | 1 | 105.7848
8 | 1.3008 | 0.01207 | 0.00612 | -0.0931 | 0.1 | 1 | 107.7713
9 | 1.3869 | 0.01364 | 0.00755 | -0.0892 | 0.0671 | 1 | 101.6789
10 | 1.4567 | 0.01558 | 0.00937 | -0.0826 | 0.0405 | 1 | 93.4981
11 | 1.5195 | 0.01777 | 0.01157 | -0.0754 | 0.0288 | 1 | 85.5093
12 | 1.5777 | 0.02041 | 0.01429 | -0.0687 | 0.023 | 1 | 77.3003
13 | 1.6261 | 0.02398 | 0.018 | -0.062 | 0.0189 | 1 | 67.8107
14 | 1.6626 | 0.02893 | 0.02312 | -0.0557 | 0.0162 | 1 | 57.4698
15 | 1.6902 | 0.03531 | 0.02972 | -0.0507 | 0.0144 | 1 | 47.8675

## 4424
X | FOIL | Versio | n 6.99
Calcula | ted polar | for: NACA | 4424
1 1 Rey | nolds num | ber fixed | M | ach numbe | r fixed
xtrf = | 0.100 ( | top) | 1.000 (b | ottom)
Mach = | 0 | Re = | 1.500 e | 6 Ncr | it = 9. | 0
alpha | CL | CD | CDp | CM | Top_Xtr | Bot_Xtr | Cl / CD
------ | -------- | --------- | --------- | -------- | -------- | -------- | --------
-10 | -0.6713 | 0.01468 | 0.00669 | -0.0937 | 0.1 | 0.0878 | -45.7289
-9 | -0.5765 | 0.01409 | 0.00604 | -0.0906 | 0.1 | 0.0964 | -40.9155
-8 | -0.4786 | 0.01362 | 0.0055 | -0.088 | 0.1 | 0.1062 | -35.1395
-7 | -0.3798 | 0.01317 | 0.00504 | -0.0855 | 0.1 | 0.1191 | -28.8383
-6 | -0.2788 | 0.01287 | 0.0047 | -0.0833 | 0.1 | 0.1333 | -21.6628
-5 | -0.1783 | 0.0126 | 0.00444 | -0.081 | 0.1 | 0.1515 | -14.1508 | max ratio
-4 | -0.0776 | 0.01244 | 0.00428 | -0.0787 | 0.1 | 0.1717 | -6.2379 | 52.3555
-3 | 0.0215 | 0.01234 | 0.00421 | -0.0761 | 0.1 | 0.1963 | 1.7423
-2 | 0.113 | 0.01228 | 0.0042 | -0.0719 | 0.1 | 0.2253 | 9.202
-1 | 0.2055 | 0.01235 | 0.00434 | -0.0682 | 0.1 | 0.2587 | 16.6397
0 | 0.3042 | 0.01261 | 0.00468 | -0.0659 | 0.1 | 0.2992 | 24.1237
1 | 0.403 | 0.01297 | 0.00516 | -0.0638 | 0.1 | 0.3499 | 31.0717
2 | 0.5002 | 0.01335 | 0.00576 | -0.0618 | 0.1 | 0.4324 | 37.4682
3 | 0.5958 | 0.01379 | 0.00656 | -0.0598 | 0.1 | 0.5597 | 43.2052
4 | 0.6898 | 0.01452 | 0.00756 | -0.0577 | 0.1 | 0.6626 | 47.5069
5 | 0.7808 | 0.01542 | 0.00879 | -0.0554 | 0.1 | 0.7752 | 50.6355
6 | 0.8606 | 0.01651 | 0.01033 | -0.0508 | 0.1 | 0.9289 | 52.126
7 | 0.9513 | 0.01817 | 0.01204 | -0.0496 | 0.1 | 1 | 52.3555
8 | 1.0306 | 0.02021 | 0.01406 | -0.0469 | 0.1 | 1 | 50.9946
9 | 1.1068 | 0.02266 | 0.01652 | -0.0445 | 0.1 | 1 | 48.8438
10 | 1.1777 | 0.02569 | 0.01957 | -0.042 | 0.1 | 1 | 45.8427
11 | 1.2444 | 0.0292 | 0.02315 | -0.0398 | 0.1 | 1 | 42.6164
12 | 1.3044 | 0.03347 | 0.0275 | -0.0376 | 0.1 | 1 | 38.9722
13 | 1.3589 | 0.03835 | 0.03248 | -0.0357 | 0.1 | 1 | 35.4342
14 | 1.4046 | 0.04423 | 0.03848 | -0.0338 | 0.1 | 1 | 31.7567
15 | 1.4429 | 0.05094 | 0.04535 | -0.0322 | 0.1 | 1 | 28.3255